## 1 配電柱条件表
配電柱 強度計算条件表（引留柱、中間柱、角度柱のシートとセットで提出してください）
1. 計算書タイトル |  |  |  |  | 松浦スポーツリクリエーション施設トイレ外整備工事（その１）
2. 風圧荷重（該当箇所に☑してください） | [8 empty] | 4. 基礎タイプ（ご希望の基礎に☑してください）
|  | 甲種風圧×（ |  | ）倍 | [5 empty] | 根かせ |  |  |  | 補強なし
|  | 例） | 1倍 ＝ 40ｍ/ｓ、 |  | 1.5倍 ＝ 49ｍ/ｓ |  |  |  |  | 根巻き |  |  |  | 指定なし
|  |  | 1.25倍＝ 45ｍ/ｓ、 |  | 2.25倍 ＝ 60ｍ/ｓ |  |  |  |  | 「支線」+「根かせ」の場合は沈下の検討を省略します
5. 計算結果がＮＧの場合（該当箇所に☑してください）
3．ご希望のポール （ご記入ください） | [9 empty] | 項目 | [5 empty] | 良 | 否
| 長さ＝ | 9 | 、末口径＝ | 19 | 、設計荷重＝ |  | 5 |  |  | 設計荷重を上げてもよい
|  | （ｍ） |  | （cm） |  |  | （kN） |  |  | 製品長さを変更してもよい
基礎タイプを変更してもよい
6. 架線 （記載してください）
| № | 電圧 | 名称 |  |  | 仕上外径 |  | 単位重量 |  | 条数 | 高さ | 径間有 |  |  | 吊りワイヤー（MW)
|  | 区分 |  |  |  | （㎜） |  | （kg/m) |  |  | （ｍ） | S1 | S2 |  | サイズ | 支持する電線№ |  |  | 14
| 1 | 低圧 | DV | [14 empty] | 低圧 | 22
| 2 | [16 empty] | 高圧 | 25
| 3 | [16 empty] | 特高 | 30
| 4 | [16 empty] | その他 | 38
| 5 | [17 empty] | 55
| 6 | [13 empty] | 吊りワイヤーを利用する場合は、ワイヤーのサイズと、支持する電線№を記載してください |  |  |  | 90
7
8
9
10
電圧区分：特高（特別高圧）、高圧、低圧、その他
7. 機器類等の装柱付属品 （記載してください）
【腕金、PAS、VCT,立上り管、計測器、その他】
| 名称 |  | 縦（㎜） | 横（㎜） |  | 数量 | 高さ （ｍ） |  |  | 名称 |  | 縦（㎜） |  | 横（㎜） |  | 数量 | 高さ （ｍ）
腕金
PAS
VCT
立上り管
計測器
その他
8. 基礎地盤（該当する地盤に☑してください）
| 土質の種類 | [11 empty] | チェ ック | 許容地耐力 kN/㎡
[14 empty] | 長期 |  | 短期
| 普通土質 | 【Ａ】 | 固まっている土又は砂、多数の砂利、石塊まじりの土などで硬い土の部類に属するもの。 | [10 empty] | 100 |  | 200
|  | 【Ｂ】 | 固まっている土又は砂、多数の砂利、石塊まじりの土などで軟らかい土の部類に属するもの。 | [10 empty] | 50 |  | 100
| 軟弱土質 | 【Ｃ】 | 流砂（土がまじらないもの） | [10 empty] | 30 |  | 60
|  | 【Ｄ】 | 水分の多い粘土、腐食土、盛土など軟弱な土（深田を除く。） | [10 empty] | 10 |  | 20
ご指定の許容地耐力 ⇒
選んでいただいた土質の種類に応じて、右表の許容地耐力を仮定値として検討します
地耐力に指定がございましたら、ご記入をお願いします
引留柱、中間柱、角度柱 の図示記入をお願いします
根開き
支線取付角度
ポール地上高
弛度

## 1-1 引留柱
引留柱 図示 記入欄 （※路線条件等が複雑な場合は、線路図等の添付をお願いします）
■ 立面イメージ図
対象柱
１．支線タイプ（該当箇所に☑してください）
| 支線有 | 支柱 | [7 empty] | 根開き角度30°
| 支線無 | 支線柱 | [7 empty] | （推奨）
[5 empty] | 弛度 |  |  | ％ |  |  | ポール地上高
| 根開き角度 | ※1 | 度 |  | (無記入の場合は4％とします) | [7 empty] | ｍ
| 根開き距離 | ※1 | ｍ
| 対象柱との距離 | ※2 | ｍ
※1 支線、支柱の場合はどちらかを記入
| ※2 支線柱の場合のみ記入 | [8 empty] | 根開き距離
径間（スパン） S=１
２．架線取付位置に高低差がある場合
| 対象柱がS1側より |  |  | ｍ高い
ｍ低い
■ 平面イメージ図
３．径間（スパン）を入力してください
| S1＝ | ｍ
径間（スパン） S=１
■ 建柱場所
４．建柱場所に☑してください |  |  |  |  | 【斜面に近接する場合】 |  |  |  |  | 【斜面の場合】
| 平地 | 斜面
斜面に隣接
５．斜面に近接または斜面に建柱する場合
| 該当する土質に☑してください | [5 empty] | 法肩までの距離
| 砂質土 | 粘性土
【斜面に近接して建柱】 | [5 empty] | 法面の高さ
| 斜面の角度 |  |  | 度 |  |  |  |  | 角度 |  |  | 角度
| 法肩までの距離 |  |  | ｍ
| 法面の高さ |  |  | ｍ
【斜面に建柱】
| 斜面の角度 |  |  | 度
（補足などございましたらご記入をお願いいたします）

## 1-2 中間柱
中間柱 図示 記入欄 （※路線条件等が複雑な場合は、線路図等の添付をお願いします）
■ 立面イメージ図
対象柱
1．架線取付位置に高低差がある場合
| 対象柱がS1側より |  | ｍ高い
ｍ低い
[6 empty] | 弛度 |  |  | ％ |  | ポール地上高
| 対象柱がS2側より |  | ｍ高い |  |  | (無記入の場合は | [5 empty] | ｍ
|  |  | ｍ低い |  |  |  | 4％とします)
[7 empty] | スパン（Ｓ1） |  |  |  | スパン（Ｓ2）
■ 平面イメージ図
２．径間（スパン）を入力してください
| S1＝ | ｍ |  |  |  |  | スパン（Ｓ1） |  |  |  | スパン（Ｓ2）
| S2＝ | ｍ
■ 建柱場所
3．建柱場所に☑してください |  |  |  | 【斜面に近接する場合】 | [5 empty] | 【斜面の場合】
| 平地 | 斜面
斜面に隣接
4．斜面に近接または斜面に建柱する場合
| 該当する土質に☑してください |  |  |  |  | 法肩までの距離
| 砂質土 | 粘性土
【斜面に近接して建柱】 |  |  |  |  | 法面の高さ
| 斜面の角度 |  | 度 |  |  |  |  | 角度 |  |  |  | 角度
| 法肩までの距離 |  | ｍ
| 法面の高さ |  | m
【斜面に建柱】
| 斜面の角度 |  | 度
（補足などございましたらご記入をお願いいたします）

## 1-3 角度柱
角度柱 図示 記入欄 （※路線条件等が複雑な場合は、線路図等の添付をお願いします）
■ 立面イメージ図
対象柱
1．架線取付位置に高低差がある場合
| 対象柱がS1側より |  |  |  | ｍ高い
ｍ低い
[8 empty] | 弛度 |  |  | ％ |  | ポール地上高
| 対象柱がS2側より |  |  |  | ｍ高い |  |  | (無記入の場合は | [6 empty] | ｍ
[5 empty] | ｍ低い |  |  |  | 4％とします)
[9 empty] | スパン（Ｓ1） |  |  |  | スパン（Ｓ2）
■ 平面イメージ図
２．径間（スパン）、支線の有無及び角度を入力してください
| S1 | ＝ |  | ｍ、支線あり |  |  | スパン（Ｓ1） |  |  |  |  | 角度 （θ）
| S2 | ＝ |  | ｍ、支線あり
| 角度θ | ＝ |  | 度 |  |  |  |  | S２ 支線 |  |  |  | スパン（Ｓ2）
S１ 支線
■ 建柱場所
3．建柱場所に☑してください | [5 empty] | 【斜面に近接する場合】 | [5 empty] | 【斜面の場合】
| 平地 |  | 斜面
斜面に隣接
4．斜面に近接または斜面に建柱する場合
| 該当する土質に☑してください | [6 empty] | 法肩までの距離
| 砂質土 |  | 粘性土
【斜面に近接して建柱】 | [6 empty] | 法面の高さ
| 斜面の角度 |  |  |  | 度 |  |  |  |  | 角度 |  |  |  |  | 角度
| 法肩までの距離 |  |  |  | ｍ
| 法面の高さ |  |  |  | m
【斜面に建柱】
| 法面の角度 |  |  |  | 度
（補足などございましたらご記入をお願いいたします）

## 配電柱条件表（記入例)
配電柱 強度計算条件表（引留柱、中間柱、角度柱のシートとセットで提出してください）
1. 計算書タイトル | [5 empty] | 〇〇〇〇構内柱設置工事
2. 風圧荷重（該当箇所に☑してください） | [9 empty] | 4. 基礎タイプ（ご希望の基礎に☑してください）
|  | 甲種風圧×（ |  | 1 | ）倍 | [5 empty] | 根かせ |  |  |  | 補強なし
|  | 例） | 1倍 ＝ 40ｍ/ｓ、 |  |  | 1.5倍 ＝ 49ｍ/ｓ |  |  |  |  | 根巻き |  |  |  | 指定なし
|  |  | 1.25倍＝ 45ｍ/ｓ、 |  |  | 2.25倍 ＝ 60ｍ/ｓ |  |  |  |  | 「支線」+「根かせ」の場合は沈下の検討を省略します
5. 計算結果がＮＧの場合（該当箇所に☑してください）
3．ご希望のポール （ご記入ください） | [10 empty] | 項目 | [5 empty] | 良 | 否
| 長さ＝ | 15 | 、末口径＝ |  | 22 | 、設計荷重＝ |  | 15 |  |  | 設計荷重を上げてもよい
|  | （ｍ） |  |  | （cm） |  |  | （kN） |  |  | 製品長さを変更してもよい
基礎タイプを変更してもよい
6. 架線 （記載してください）
| № | 電圧 | 名称 |  |  |  | 仕上外径 |  | 単位重量 |  | 条数 | 高さ | 径間有 |  |  | 吊りワイヤー（MW)
|  | 区分 |  |  |  |  | （㎜） |  | （kg/m) |  |  | （ｍ） | S1 | S2 |  | サイズ | 支持する電線№
| 1 | 高圧 | ACSR-OE60sq |  |  |  | 15 |  | 0.645 |  | 3 | 9.7 |  |  |  | 14 | 2 |  | 低圧 | 14
| 2 | 低圧 | CV5.5-3C |  |  |  | 19.3 |  | 0.411 |  | 1 | 8.8 |  |  |  | 14 | 3 |  | 高圧 | 22
| 3 | その他 | CPEV0.5 |  |  |  | 12.8 |  | 0.171 |  | 1 | 8.4 | [6 empty] | 特高 | 25
| 4 | [17 empty] | その他 | 30
| 5 | [18 empty] | 38
| 6 | [14 empty] | 吊りワイヤーを利用する場合は、ワイヤーのサイズと、支持する電線№を記載してください |  |  |  | 55
| 7 | [18 empty] | 90
8
| 9 | [19 empty] | 機器類の例
| 10 | [19 empty] | 項目 | 項目
電圧区分：特高（特別高圧）、高圧、低圧、その他
7. 機器類等の装柱付属品 （記載してください）
【腕金、PAS、VCT,立上り管、計測器、その他】
| 名称 |  | 縦（㎜） |  | 横（㎜） |  | 数量 | 高さ （ｍ） |  |  | 名称 |  | 縦（㎜） |  | 横（㎜） |  | 数量 | 高さ （ｍ）
| PAS |  | 476 |  | 500 |  | 1 | 11 | [10 empty] | 腕金
| VCT |  | 500 |  | 500 |  | 1 | 10 | [10 empty] | PAS
| 腕金 |  | 75 |  | 1500 |  | 1 | 11.9 | [10 empty] | VCT
| 腕金 |  | 75 |  | 1500 |  | 1 | 11 | [10 empty] | 立上り管
| 腕金 |  | 75 |  | 1500 |  | 1 | 10 | [10 empty] | 計測器
その他
8. 基礎地盤（ご希望の基礎に☑してください）
| 土質の種類 | [12 empty] | チェ ック | 許容地耐力 kN/㎡
[15 empty] | 長期 |  | 短期
| 普通土質 | 【Ａ】 | 固まっている土又は砂、多数の砂利、石塊まじりの土などで硬い土の部類に属するもの。 | [11 empty] | 100 |  | 200
|  | 【Ｂ】 | 固まっている土又は砂、多数の砂利、石塊まじりの土などで軟らかい土の部類に属するもの。 | [11 empty] | 50 |  | 100
| 軟弱土質 | 【Ｃ】 | 流砂（土がまじらないもの） | [11 empty] | 30 |  | 60
|  | 【Ｄ】 | 水分の多い粘土、腐食土、盛土など軟弱な土（深田を除く。） | [11 empty] | 10 |  | 20
ご指定の許容地耐力 ⇒
選んでいただいた土質の種類に応じて、右表の許容地耐力を仮定値として検討します
地耐力に指定がございましたら、ご記入をお願いします
根開き
支線取付角度
ポール地上高
弛度

## 1-3 角度柱 (記入例)
角度柱 図示 記入欄 （※路線条件等が複雑な場合は、線路図等の添付をお願いします）
■ 立面イメージ図
対象柱
1．架線取付位置に高低差がある場合
| 対象柱がS1側より |  |  |  |  | ｍ高い
ｍ低い
[9 empty] | 弛度 | 4 |  | ％ |  | ポール地上高
| 対象柱がS2側より |  |  |  |  | ｍ高い |  |  | (無記入の場合は |  |  |  |  | 10 |  | ｍ
[6 empty] | ｍ低い |  |  |  | 4％とします)
[10 empty] | スパン（Ｓ1） |  |  |  | スパン（Ｓ2）
■ 平面イメージ図
２．径間（スパン）、支線の有無及び角度を入力してください
| S1 | ＝ | 30 |  | ｍ、支線あり |  |  | スパン（Ｓ1） |  |  |  |  | 角度 （θ）
| S2 | ＝ | 25 |  | ｍ、支線あり
| 角度θ | ＝ | 135 |  | 度 |  |  |  |  | S２ 支線 |  |  |  | スパン（Ｓ2）
S１ 支線
■ 建柱場所
3．建柱場所に☑してください | [6 empty] | 【斜面に近接する場合】 | [5 empty] | 【斜面の場合】
| 平地 |  |  | 斜面
斜面に隣接
4．斜面に近接または斜面に建柱する場合
| 該当する土質に☑してください | [7 empty] | 法肩までの距離
| 砂質土 |  |  | 粘性土
【斜面に近接して建柱】 | [7 empty] | 法面の高さ
| 斜面の角度 |  |  |  |  | 度 |  |  |  |  | 角度 |  |  |  |  | 角度
| 法肩までの距離 |  |  |  |  | ｍ
| 法面の高さ |  |  |  |  | m
【斜面に建柱】
| 法面の角度 |  |  |  |  | 度
（補足などございましたらご記入をお願いいたします）